## Feuil1
1 | ARDUINO-MEGAPRO-5V | U79 | ARDUINO_MEGA-PRO EDITED | 1
2 | 680 | R9,R12,R15 | AXIAL-0.3 | 3
3 | STP75NS04Z | Q1,Q3,Q2,Q8,Q7,Q6 | TO-220(TO-220-3) | 6
4 | LED | LED1,LED2,LED3,LED6,LED5,LED7 | LED-3MM | 6
5 | 1N4004 | D9,D10,D11,D18,D20 | DO-41 | 5
6 | 1k | R10,R13,R16,R39,R59,R21,R23,R24,R29,R51,R50,R57,R58,R62,R40,R60 | AXIAL-0.3 | 16
7 | 100k | R11,R14,R17,R35,R37,R38,R49,R48,R55,R56 | AXIAL-0.3 | 10
8 | MPX4250A map | U78 | MPX4250AP_WITH_HOLES_AND_SILK_SCREEN | 1
9 | 470 | R41,R8,R22,R6,R2,R4,R64 | AXIAL-0.3 | 7
10 | 10nF | C19,C25,C27,C24 | CAP-0.2 | 4
11 | 1uF | C20,C11,C12,C28 | CAP-0.2 | 4
12 | 330nF | C18,C26 | CAP-0.2 | 2
13 | 3.9k | R7,R68,R67 | AXIAL-0.3 | 3
14 | 0.1uF | C7,C9,C5,C1,C3,C15,C13 | CAP-0.2 | 7
15 | 0.22uF | C8,C10,C6,C2,C4 | CAP-0.2 | 5
16 | 2.49k | R1,R3,R26,R28,R33,R61 | AXIAL-0.3 | 6
17 | SP721APP | IC4 | DIP8-2.54-10.9X6.6MM | 1
18 | LM2940T-5.0/NOPB | U1 | TO-220(TO-220-3) | 1
19 | 1N5818RLG | D15,D17,D1 | DO-41 | 3
20 | 14D220K | U2 | PS-RES-16.5*7.51 | 1
21 | 10uF | C16 | CAP-TAN-S2.5 | 1
22 | 47uF | C14 | CAP-TAN-S2.5 | 1
23 | 1N5919BG | D16,D19 | DO-41 ZENER | 2
24 | 4.7nF | C23 | CAP-0.2 | 1
25 | 10k | R54 | AXIAL-0.3 | 1
26 | 160 | R27,R25,R31 | AXIAL-7.1X2.3(1/2W) | 3
27 | STP75NS04Z | Q5 | TO-220(TO-220-3) | 1
28 | BMW ms41 88pin connector | P1 | MS41 88PIN | 1
29 | ISL9V5036P3 | Q11,Q12,Q13,Q14,Q15,Q16 | TO-220(TO-220-3) | 6
30 | ULN2003A_C93000 | U3 | DIP-16 | 1
31 | 2N2222 | Q9 | TO-92(TO-92-3) WIDER | 1
32 | 7.5k | R63,R66 | AXIAL-0.3 | 2
33 | HC-06 | U4 | BLUETOOTH HC-06 | 1
34 | Header HC-06 support | P2 | HDR-1X2/2.54 | 1
35 | MPXH6115A6U | U5 | SSOP-8_MPXH | 1
36 | Cam sensor voltage selector | JP1 | 1X03-CLEANBIG | 1
37 | C4201WR-F-2X3P | CN1,CN2 | C4201WR-F-2X3P | 2
38 | PN2907ABU | Q19 | TO-92(TO-92-3) WIDER | 1
39 | TC4424EPA | IC1,IC2 | DIP-8 | 2